## Feuille 1
TBW010 | U | Robinetterie avec robinet temporisé, pour WC.
Robinetterie temporisée antivandalisme, installation encastrée constituée de robinet de chasse pour WC, antivandalisme, en laiton et éléments de connexion et une vanne de passage.
Code interne |  | Désignation | Quantité | Unité | Prix unitaire | Prix total
mt31gmp420b |  | Robinet de chasse pour WC, antivandalisme, en laiton, avec temps de flux de 7 secondes, débit de 1,2 l/s, connexion mâle pour l'entrée d'eau de 3/4"; y compris éléments de connexion et une vanne de passage. | 1 | U | 62399.4 | 62399.4
mt31gmp500a |  | Tube de décharge de 520x200 mm et 28 mm de diamètre. | 1 | U | 21782.5 | 21782.5
mt37www010 |  | Produits complémentaires pour installations de plomberie. | 1 | U | 1181.9 | 1181.9
mo008 |  | Compagnon professionnel III/CP2 plombier. | 0.685 | h | 1140.72 | 781.39
|  | Frais de chantier des unités d'ouvrage | 2 | % | 86145.2 | 1722.9
Coût d'entretien décennal: 59.504,28F CFA les 10 premières années. |  |  |  |  | Montant total HT: | 87868.1