## Feuille 1
TBW040 | U | WC avec réservoir bas, en porcelaine sanitaire, "ROCA".
Cuvette de WC à réservoir bas, en porcelaine sanitaire, modèle Victoria "ROCA", couleur Blanco, de 370x665x780 mm, avec chasse d'eau de WC, à rinçage double touche, de 385x180x430 mm, lunette et abattant de WC, avec charnières en acier inoxydable. Comprend vanne de régulation, lien d'alimentation flexible et le silicone pour le scellage des joints.
Code interne |  | Désignation | Quantité | Unité | Prix unitaire | Prix total
mt30svr019a |  | Cuvette de WC à réservoir bas, en porcelaine sanitaire, modèle Victoria "ROCA", couleur Blanco, de 370x665x780 mm, avec jeu de fixation, selon NF EN 997. | 1 | U | 40691.2 | 40691.2
mt30svr021a |  | Chasse d'eau de WC, à rinçage double touche, en porcelaine sanitaire, modèle Victoria "ROCA", couleur Blanco, de 385x180x430 mm, avec jeu de mécanismes à rinçage double touche de 3/6 litres, selon NF EN 997. | 1 | U | 69563.4 | 69563.4
mt30svr022c |  | Lunette et abattant de WC, avec charnières en acier inoxydable, modèle Victoria "ROCA" couleur Blanco. | 1 | U | 30645.1 | 30645.1
mt30lla020 |  | Vanne de régulation de 1/2", pour WC, finition chromée. | 1 | U | 12241.1 | 12241.1
mt38tew010a |  | Tube flexible de 20 cm et de 1/2" de diamètre. | 1 | U | 2406.02 | 2406.02
mt30www005 |  | Cartouche de 300 ml de sillicone acide monocomposant, fongicide, pour le scellage des joints en milieux humides. | 0.012 | U | 5065.3 | 60.78
mo008 |  | Compagnon professionnel III/CP2 plombier. | 1.643 | h | 1140.72 | 1874.2
|  | Frais de chantier des unités d'ouvrage | 2 | % | 157482 | 3149.64
Coût d'entretien décennal: 75.496,82F CFA les 10 premières années. |  |  |  |  | Montant total HT: | 160632