## Feuille 1
TBW070 | U | WC suspendu, en porcelaine sanitaire.
WC en porcelaine sanitaire, suspendu, avec sortie pour connexion horizontale, gamme moyenne, blanche, de 480x400 mm, avec lunette et abattant laqués. Comprend les éléments de fixation et le silicone pour le scellage des joints.
Code interne |  | Désignation | Quantité | Unité | Prix unitaire | Prix total
mt30ips020lg |  | WC en porcelaine sanitaire, suspendu, avec sortie pour connexion horizontale, gamme moyenne, blanche, de 480x400 mm, avec lunette et abattant laqués, selon NF EN 997. | 1 | U | 223721 | 223721
mt30www005 |  | Cartouche de 300 ml de sillicone acide monocomposant, fongicide, pour le scellage des joints en milieux humides. | 0.012 | U | 5065.3 | 60.78
mo008 |  | Compagnon professionnel III/CP2 plombier. | 2.054 | h | 1140.72 | 2343.04
|  | Frais de chantier des unités d'ouvrage | 2 | % | 226125 | 4522.49
Coût d'entretien décennal: 108.404,14F CFA les 10 premières années. |  |  |  |  | Montant total HT: | 230647