## Feuille 1
TBW070 | U | WC suspendu, en porcelaine sanitaire.
WC en porcelaine sanitaire, suspendu, avec sortie pour connexion horizontale, gamme haute, couleurs spéciales, de 560x440 mm, avec lunette et abattant laqués, à chute amortie. Comprend les éléments de fixation et le silicone pour le scellage des joints.
Code interne |  | Désignation | Quantité | Unité | Prix unitaire | Prix total
mt30ips020Aj |  | WC en porcelaine sanitaire, suspendu, avec sortie pour connexion horizontale, gamme haute, couleurs spéciales, de 560x440 mm, avec lunette et abattant laqués, à chute amortie, selon NF EN 997. | 1 | U | 507283 | 507283
mt30www005 |  | Cartouche de 300 ml de sillicone acide monocomposant, fongicide, pour le scellage des joints en milieux humides. | 0.012 | U | 5065.3 | 60.78
mo008 |  | Compagnon professionnel III/CP2 plombier. | 2.054 | h | 1140.72 | 2343.04
|  | Frais de chantier des unités d'ouvrage | 2 | % | 509687 | 10193.7
Coût d'entretien décennal: 244.343,76F CFA les 10 premières années. |  |  |  |  | Montant total HT: | 519880