## Feuille 1
TCE190 | U | Ballon échangeur pour chauffage.
Ballon échangeur en acier noir, avec échangeur à un serpentin, de sol, 5000 l, hauteur 2710 mm, diamètre 1910 mm, isolation de 50 mm d'épaisseur avec polyuréthane à haute densité, sans CFC, thermomètres, thermostat, bouche latérale DN 400. Comprend les vannes d'isolement, les éléments de montage et les accessoires nécessaires à son bon fonctionnement.
Code interne |  | Désignation | Quantité | Unité | Prix unitaire | Prix total
mt38csg410p |  | Ballon échangeur en acier noir, avec échangeur à un serpentin, de sol, 5000 l, hauteur 2710 mm, diamètre 1910 mm, isolation de 50 mm d'épaisseur avec polyuréthane à haute densité, sans CFC, thermomètres, thermostat, bouche latérale DN 400. | 1 | U | 5608420 | 5608420
mt37sve010i |  | Vanne à sphère en laiton nickelé à visser de 3". | 2 | U | 100111 | 200222
mt37sve010g |  | Vanne à sphère en laiton nickelé à visser de 2". | 2 | U | 34480.1 | 68960.2
mt38www010 |  | Produits complémentaires pour installation de chauffage. | 1 | U | 1470.89 | 1470.89
mo004 |  | Compagnon professionnel III/CP2 chauffagiste. | 3.897 | h | 1700.48 | 6626.77
mo103 |  | Ouvrier professionnel II/OP chauffagiste. | 3.897 | h | 971.13 | 3784.49
|  | Frais de chantier des unités d'ouvrage | 2 | % | 5889490 | 117790
Coût d'entretien décennal: 1.261.528,19F CFA les 10 premières années. |  |  |  |  | Montant total HT: | 6007280