## Feuille 1
TCE190 | U | Ballon échangeur pour chauffage.
Ballon échangeur en acier noir, avec échangeur à un serpentin, de sol, 1250 l, hauteur 2250 mm, diamètre 950 mm, isolation de 50 mm d'épaisseur avec polyuréthane à haute densité, sans CFC, thermomètres, avec housse matelassée démontable pour usage intérieur. Comprend les vannes d'isolement, les éléments de montage et les accessoires nécessaires à son bon fonctionnement.
Code interne |  | Désignation | Quantité | Unité | Prix unitaire | Prix total
mt38csg410i |  | Ballon échangeur en acier noir, avec échangeur à un serpentin, de sol, 1250 l, hauteur 2250 mm, diamètre 950 mm, isolation de 50 mm d'épaisseur avec polyuréthane à haute densité, sans CFC, thermomètres, avec housse matelassée démontable pour usage intérieur. | 1 | U | 2115320 | 2115320
mt37sve010g |  | Vanne à sphère en laiton nickelé à visser de 2". | 4 | U | 34480.1 | 137920
mt38www010 |  | Produits complémentaires pour installation de chauffage. | 1 | U | 1470.89 | 1470.89
mo004 |  | Compagnon professionnel III/CP2 chauffagiste. | 2.598 | h | 1700.48 | 4417.85
mo103 |  | Ouvrier professionnel II/OP chauffagiste. | 2.598 | h | 971.13 | 2523
|  | Frais de chantier des unités d'ouvrage | 2 | % | 2261660 | 45233.1
Coût d'entretien décennal: 484.446,50F CFA les 10 premières années. |  |  |  |  | Montant total HT: | 2306890