## Feuille 1
TCE190 | U | Ballon échangeur pour chauffage.
Ballon échangeur en acier noir, avec échangeur à un serpentin, de sol, 480 l, hauteur 1730 mm, diamètre 770 mm, isolation de 50 mm d'épaisseur avec polyuréthane à haute densité, sans CFC, thermomètres, avec housse matelassée démontable pour usage intérieur. Comprend les vannes d'isolement, les éléments de montage et les accessoires nécessaires à son bon fonctionnement.
Code interne |  | Désignation | Quantité | Unité | Prix unitaire | Prix total
mt38csg410a |  | Ballon échangeur en acier noir, avec échangeur à un serpentin, de sol, 480 l, hauteur 1730 mm, diamètre 770 mm, isolation de 50 mm d'épaisseur avec polyuréthane à haute densité, sans CFC, thermomètres, avec housse matelassée démontable pour usage intérieur. | 1 | U | 939005 | 939005
mt37sve010e |  | Vanne à sphère en laiton nickelé à visser de 1 1/4". | 2 | U | 14692.3 | 29384.5
mt37sve010d |  | Vanne à sphère en laiton nickelé à visser de 1". | 2 | U | 10641.3 | 21282.5
mt38www010 |  | Produits complémentaires pour installation de chauffage. | 1 | U | 1470.89 | 1470.89
mo004 |  | Compagnon professionnel III/CP2 chauffagiste. | 1.949 | h | 1700.48 | 3314.24
mo103 |  | Ouvrier professionnel II/OP chauffagiste. | 1.949 | h | 971.13 | 1892.73
|  | Frais de chantier des unités d'ouvrage | 2 | % | 996350 | 19927
Coût d'entretien décennal: 213.418,22F CFA les 10 premières années. |  |  |  |  | Montant total HT: | 1016280