## Feuille 1
TCE260 | U | Vanne de remplissage automatique.
Vanne de remplissage automatique, avec corps en laiton chromé, pression de calibrage entre 0,5 et 4 bar, filtre de maille de 0,3 mm de vide, connexions de 1/2" de diamètre et prise pour manomètre de 1/4" femelle. Comprend les éléments de montage et les accessoires nécessaires à son bon fonctionnement.
Code interne |  | Désignation | Quantité | Unité | Prix unitaire | Prix total
mt38alb755a |  | Vanne de remplissage automatique, avec corps en laiton chromé, pression de calibrage entre 0,5 et 4 bar, filtre de maille de 0,3 mm de vide, connexions de 1/2" de diamètre et prise pour manomètre de 1/4" femelle. | 1 | U | 32233.6 | 32233.6
mt38www012 |  | Produits complémentaires pour installation de chauffage et d'E.C.S. | 0.1 | U | 1836.96 | 183.7
mo004 |  | Compagnon professionnel III/CP2 chauffagiste. | 0.13 | h | 1730.31 | 224.94
mo103 |  | Ouvrier professionnel II/OP chauffagiste. | 0.13 | h | 988.16 | 128.46
|  | Frais de chantier des unités d'ouvrage | 2 | % | 32770.7 | 655.41
Coût d'entretien décennal: 9.359,31F CFA les 10 premières années. |  |  |  |  | Montant total HT: | 33426.1