## Feuille 1
TCL050 | U |  | Émetteur électrique pour système de chauffage par plafond chauffant, avec faux plafond continu.
Panneau rayonnant électrique avec isolation en laine de roche Rockwool de 40 mm d'épaisseur, pour système de chauffage par plafond chauffant, avec faux plafond continu, puissance 44 W (135 W/m²), dimensions 540x585 mm.
Code interne |  | Désignation |  | Quantité | Unité | Prix unitaire | Prix total
mt38ilo110a |  | Panneau rayonnant électrique avec isolation en laine de roche Rockwool de 40 mm d'épaisseur, pour système de chauffage par plafond chauffant, avec faux plafond continu, puissance 44 W (135 W/m²), dimensions 540x585 mm, avec génération de radiation infrarouge par film radiant et alimentation monophasée à 230 V. |  | 1 | U | 25744 | 25744
mo004 |  | Compagnon professionnel III/CP2 chauffagiste. |  | 0.066 | h | 1343.4 | 88.66
mo103 |  | Ouvrier professionnel II/OP chauffagiste. |  | 0.033 | h | 766.6 | 25.3
|  | Frais de chantier des unités d'ouvrage |  | 2 | % | 25858 | 517.16
Coût d'entretien décennal: 9.363,17F CFA les 10 premières années. | [5 empty] | Montant total HT: | 26375.1