## Feuille 1
TCL050 | U | Émetteur électrique pour système de chauffage par plafond chauffant, avec faux plafond continu.
Film radiant électrique, fourni en rouleau, pour système de chauffage par plafond chauffant, avec faux plafond continu, puissance 192 W (80 W/m²), dimensions 500x4800 mm.
Code interne |  |  | Désignation | Quantité | Unité | Prix unitaire | Prix total
mt38ilo105awf1 |  |  | Film radiant électrique, fourni en rouleau, pour système de chauffage par plafond chauffant, avec faux plafond continu, puissance 192 W (80 W/m²), dimensions 500x4800 mm, alimentation monophasée à 230 V. | 1 | U | 72083.2 | 72083.2
mo004 |  |  | Compagnon professionnel III/CP2 chauffagiste. | 0.335 | h | 1343.4 | 450.04
mo103 |  |  | Ouvrier professionnel II/OP chauffagiste. | 0.168 | h | 766.6 | 128.79
|  |  | Frais de chantier des unités d'ouvrage | 2 | % | 72662 | 1453.24
Coût d'entretien décennal: 26.310,92F CFA les 10 premières années. | [5 empty] | Montant total HT: | 74115.3