## Feuille 1
TCL090 | U |  | Ligne de connexions électriques pour système de chauffage par plafond ou sol radiants.
Ligne de connexions électriques rapides (prises), pour émetteurs électriques pour système de chauffage par plafond chauffant, avec faux plafond continu.
Code interne |  | Désignation |  | Quantité | Unité | Prix unitaire | Prix total
mt38ilo521fa |  | Ligne de connexions électriques rapides (prises), pour émetteurs électriques pour système de chauffage par plafond chauffant, avec faux plafond continu, avec 6 connexions électriques, séparation entre chaque groupe de deux connexions 1200 mm, longueur totale 10 m. |  | 1 | U | 31321.9 | 31321.9
mt35aia010a |  | Tube souple en PVC, annelé, de couleur noire, de 16 mm de diamètre nominal, pour canalisation encastrée dans des parois maçonnées (horizontales et verticales). Résistance à la compression 320 N, résistance à l'impact 1 joule, température de travail -5°C jusqu'à 60°C, avec degré de protection IP545 selon NF EN 60529, non propagateur de la flamme. Selon NF EN 61386-1 et NF EN 61386-22. |  | 2 | m | 230.51 | 461.02
mo103 |  | Ouvrier professionnel II/OP chauffagiste. |  | 0.015 | h | 766.6 | 11.5
|  | Frais de chantier des unités d'ouvrage |  | 2 | % | 31794.4 | 635.89
Coût d'entretien décennal: 6.907,65F CFA les 10 premières années. | [5 empty] | Montant total HT: | 32430.3