## Feuille 1
TCM200 | U |  | Surpresseur pour collecteur, avec centrale prémontée.
Surpresseur pour contrôle de la pompe de circulation dans les installations de chauffage, avec centrale, installation dans une salle de chaudières, valable pour installation de plancher rayonnant jusqu'à 15 kW, constitué de centrale avec sonde de température extérieure et sondes de température de départ et de retour, circulateur Wilo Yonos Para 15/6, thermostat digital avec sonde d'humidité et vanne à 3 voies. Totalement monté, connecté et testé.
Code interne |  | Désignation |  | Quantité | Unité | Prix unitaire | Prix total
mt38gpu025a |  | Surpresseur pour contrôle de la pompe de circulation dans les installations de chauffage, avec centrale, installation dans une salle de chaudières, valable pour installation de plancher rayonnant jusqu'à 15 kW, constitué de centrale avec sonde de température extérieure et sondes de température de départ et de retour, circulateur Wilo Yonos Para 15/6, thermostat digital avec sonde d'humidité et vanne à 3 voies. |  | 1 | U | 1781890 | 1781890
mo004 |  | Compagnon professionnel III/CP2 chauffagiste. |  | 0.654 | h | 1343.4 | 878.58
mo103 |  | Ouvrier professionnel II/OP chauffagiste. |  | 0.654 | h | 766.6 | 501.36
|  | Frais de chantier des unités d'ouvrage |  | 2 | % | 1783270 | 35665.4
Coût d'entretien décennal: 90.946,68F CFA les 10 premières années. | [5 empty] | Montant total HT: | 1818930