## Feuille 1
TCM200 | U |  | Surpresseur pour collecteur, avec centrale prémontée.
Surpresseur pour contrôle de la pompe de circulation dans les installations de chauffage, avec centrale, installation horizontale dans un collecteur, valable pour installation de plancher rayonnant jusqu'à 30 kW, constitué de centrale avec sonde de température extérieure et sonde de température de départ, circulateur avec régulation électronique intégrée (pression constante) Wilo Stratos Para 1/8, thermostat digital avec sonde d'humidité, vanne mélangeuse à 3 voies et actionneur pour vanne mélangeuse à 3 voies. Totalement monté, connecté et testé.
Code interne |  | Désignation |  | Quantité | Unité | Prix unitaire | Prix total
mt38gpu029a |  | Surpresseur pour contrôle de la pompe de circulation dans les installations de chauffage, avec centrale, installation horizontale dans un collecteur, valable pour installation de plancher rayonnant jusqu'à 30 kW, constitué de centrale avec sonde de température extérieure et sonde de température de départ, circulateur avec régulation électronique intégrée (pression constante) Wilo Stratos Para 1/8, thermostat digital avec sonde d'humidité, vanne mélangeuse à 3 voies et actionneur pour vanne mélangeuse à 3 voies. |  | 1 | U | 2216230 | 2216230
mo004 |  | Compagnon professionnel III/CP2 chauffagiste. |  | 0.654 | h | 1343.4 | 878.58
mo103 |  | Ouvrier professionnel II/OP chauffagiste. |  | 0.654 | h | 766.6 | 501.36
|  | Frais de chantier des unités d'ouvrage |  | 2 | % | 2217610 | 44352.3
Coût d'entretien décennal: 113.098,24F CFA les 10 premières années. | [5 empty] | Montant total HT: | 2261960