## Feuille 1
TCQ170 | U |  | Tube plongeur.
Tube plongeur de 2 m de longueur, en PVC, série B, de 110 mm de diamètre, pour détecter toute accumulation de combustible ou d'eau dans le fond de la fosse.
Code interne |  | Désignation |  | Quantité | Unité | Prix unitaire | Prix total
mt36tie400f |  | Matériau auxiliaire pour montage et fixation à l'ouvrage des tuyaux en PVC, série B, de 110 mm de diamètre. |  | 2 | U | 701.3 | 1402.6
mt36tie010fc |  | Tube en PVC, série B, de 110 mm de diamètre et 3,2 mm d'épaisseur, avec extrémité évasée, selon NF EN 1329-1, avec le prix augmenté de 10% pour cause d'accessoires et pièces spéciales. |  | 2 | m | 5142.86 | 10285.7
mt11var009 |  | Liquide nettoyeur pour collage par adhésif de tubes et accessoires en PVC. |  | 0.008 | l | 32919.9 | 263.36
mt11var010 |  | Adhésif pour tubes et accessoires en PVC. |  | 0.004 | l | 41955.4 | 167.82
mo004 |  | Compagnon professionnel III/CP2 chauffagiste. |  | 0.395 | h | 1700.48 | 671.69
mo103 |  | Ouvrier professionnel II/OP chauffagiste. |  | 0.395 | h | 971.13 | 383.6
|  | Frais de chantier des unités d'ouvrage |  | 2 | % | 13174.8 | 263.5
Coût d'entretien décennal: 671,91F CFA les 10 premières années. | [5 empty] | Montant total HT: | 13438.3