## Feuille 1
TEI030 | U | Spot en saillie.
Luminaire de plafond Downlight à optique orientable, de 100x100x71 mm, pour 1 DEL de 4 W, de couleur blanc chaud (3000K).
Code interne |  |  | Désignation | Quantité | Unité | Prix unitaire | Prix total
mt34ode440aa |  |  | Luminaire de plafond Downlight à optique orientable, de 100x100x71 mm, pour 1 DEL de 4 W, de couleur blanc chaud (3000K), avec cadre extérieur et corps intérieur d'aluminium injecté, thermo-émaillé, en couleur blanche; protection IP 20 et isolation classe F. | 1 | U | 99269.35 | 99269.35
mo003 |  |  | Compagnon professionnel III/CP2 électricien. | 0.185 | h | 993.57 | 183.81
mo102 |  |  | Ouvrier professionnel II/OP électricien. | 0.185 | h | 555.66 | 102.8
|  |  | Coûts directs complémentaires | 2 | % | 99555.96 | 1991.12
Coût d'entretien décennal: 55.850,89F CFA les 10 premières années. | [5 empty] | Montant total HT: | 101547.08