## Feuille 1
TEI030 | U | Spot en saillie.
Luminaire de plafond Downlight à optique orientable, de 100x100x71 mm, pour 1 DEL de 4 W, de couleur blanc chaud (3000K).
Code interne |  |  | Désignation | Quantité | Unité | Prix unitaire | Prix total
mt34ode440bc |  |  | Luminaire de plafond Downlight à optique orientable, de 100x100x71 mm, pour 1 DEL de 4 W, de couleur blanc chaud (3000K), avec cadre extérieur et corps intérieur d'aluminium injecté, thermo-émaillé, en couleur noire; protection IP 67 et isolation classe F. | 1 | U | 129729.29 | 129729.29
mo003 |  |  | Compagnon professionnel III/CP2 électricien. | 0.185 | h | 993.57 | 183.81
mo102 |  |  | Ouvrier professionnel II/OP électricien. | 0.185 | h | 555.66 | 102.8
|  |  | Coûts directs complémentaires | 2 | % | 130015.9 | 2600.32
Coût d'entretien décennal: 72.938,92F CFA les 10 premières années. | [5 empty] | Montant total HT: | 132616.22