## Feuille 1
TPD130 | m | Démontage d'une descente extérieure visible.
Démontage d'une descente extérieure visible d'acier, de 300 mm de diamètre maximum, avec des moyens manuels, et chargement manuel dans le camion ou la benne. Le prix comprend le démontage du matériau de fixation, des accessoires et des pièces spéciales et l'obturation des conduites connectées à l'élément.
Code interne |  |  | Désignation | Quantité | Unité | Prix unitaire | Prix total
mo113 |  |  | Ouvrier d'exécution I/OE1 construction. | 0.227 | h | 620.95 | 140.96
|  |  | Frais de chantier des unités d'ouvrage | 2 | % | 140.96 | 2.82
[6 empty] | Montant total HT: | 143.78