## Feuille 1
TPD140 | m | Démontage d'une colonne de chute intérieure.
Démontage d'une colonne de chute intérieure de PVC, de 300 mm de diamètre maximum, avec des moyens manuels, et chargement manuel dans le camion ou la benne. Le prix comprend le démontage du matériau de fixation, des accessoires et des pièces spéciales, l'obturation des conduites connectées à l'élément et le démontage de la ventilation secondaire.
Code interne |  |  | Désignation | Quantité | Unité | Prix unitaire | Prix total
mo113 |  |  | Ouvrier d'exécution I/OE1 construction. | 0.355 | h | 620.95 | 220.44
|  |  | Frais de chantier des unités d'ouvrage | 2 | % | 220.44 | 4.41
[6 empty] | Montant total HT: | 224.85