## Feuille 1
TVA160 | U |  | Manchon pour gaine souple.
Manchon en tôle galvanisée de 160 mm de diamètre, pour la fixation de gaine souple aux conduits de climatisation. Comprend la bande d'aluminium et les éléments de fixation.
Code interne |  | Désignation |  | Quantité | Unité | Prix unitaire | Prix total
mt42coi135d |  | Manchon en tôle galvanisée de 160 mm de diamètre, pour la fixation de gaine souple aux conduits de climatisation. |  | 1.05 | U | 3357.45 | 3525.32
mt42con020 |  | Bande autoadhésive en aluminium, de 50 microns d'épaisseur et 65 mm de largeur, à base de résines acryliques, pour le scellage et la fixation de l'isolation. |  | 0.553 | m | 160.4 | 88.7
mt42con135 |  | Bride et support pour fixation de gaines souples pour conduite d'air dans des installations de climatisation. |  | 0.7 | U | 1266.32 | 886.42
mo005 |  | Compagnon professionnel III/CP2 installateur de climatisation. |  | 0.131 | h | 1140.72 | 149.43
mo104 |  | Ouvrier professionnel II/OP installateur de climatisation. |  | 0.131 | h | 646.61 | 84.71
|  | Frais de chantier des unités d'ouvrage |  | 2 | % | 4734.58 | 94.69
Coût d'entretien décennal: 1.352,20F CFA les 10 premières années. | [5 empty] | Montant total HT: | 4829.27