## Feuille 1
TVA410 | U |  | Récupérateur de chaleur et d'humidité air-air, avec installation au plafond.
Fourniture et installation au plafond de récupérateur enthalpique air-air, modèle pour montage horizontal, de dimensions 290x900x900 mm, poids 36 kg, débit d'air à une vitesse maximale 250 m³/h, consommation électrique des ventilateurs 138 W avec alimentation monophasée à 230 V, pression statique à une vitesse maximale/minimale 98/65 Pa, pression sonore à une vitesse maximale/minimale à 1,5 m 30/27 dBA, efficacité thermique à une vitesse maximale/minimale 78/81,5%, diamètre des conduits 150 mm, connectable à un réseau TCC-Link, avec changement de mode automatique d'opération de récupération à free cooling ou vice-versa et configuration depuis la commande à distance du débit et de la pression d'aire, réarmement automatique et alarme de filtres sales.
Code interne |  | Désignation |  | Quantité | Unité | Prix unitaire | Prix total
mt42tsb305b |  | Récupérateur enthalpique air-air, modèle pour montage horizontal, de dimensions 290x900x900 mm, poids 36 kg, débit d'air à une vitesse maximale 250 m³/h, consommation électrique des ventilateurs 138 W avec alimentation monophasée à 230 V, pression statique à une vitesse maximale/minimale 98/65 Pa, pression sonore à une vitesse maximale/minimale à 1,5 m 30/27 dBA, efficacité thermique à une vitesse maximale/minimale 78/81,5%, diamètre des conduits 150 mm, connectable à un réseau TCC-Link, avec changement de mode automatique d'opération de récupération à free cooling ou vice-versa et configuration depuis la commande à distance du débit et de la pression d'aire, réarmement automatique et alarme de filtres sales. |  | 1 | U | 1070040 | 1070040
mo005 |  | Compagnon professionnel III/CP2 installateur de climatisation. |  | 0.915 | h | 1140.72 | 1043.76
mo104 |  | Ouvrier professionnel II/OP installateur de climatisation. |  | 0.915 | h | 646.61 | 591.65
|  | Frais de chantier des unités d'ouvrage |  | 2 | % | 1071680 | 21433.6
Coût d'entretien décennal: 185.829,32F CFA les 10 premières années. | [5 empty] | Montant total HT: | 1093110