## Feuille 1
TVB090 | U |  | Unité de sélection de flux de réfrigérant, pour système avec récupération de chaleur.
Unité de sélection de flux de réfrigérant, système VRF avec récupération de chaleur, pour gaz R-410A, pour un maximum de 8 unités intérieures, modèle RBM-Y1803FE "TOSHIBA", avec un intervalle de capacité total des unités intérieures connectées en aval de 4 à 6,4, alimentation monophasée (230V/50Hz), de 190x250x160 mm, 5 kg. Le prix ne comprend ni la canalisation ni le câblage électrique d'alimentation.
Code interne |  | Désignation |  | Quantité | Unité | Prix unitaire | Prix total
mt42tsb500n |  | Unité de sélection de flux de réfrigérant, système VRF avec récupération de chaleur, pour gaz R-410A, pour un maximum de 8 unités intérieures, modèle RBM-Y1803FE "TOSHIBA", avec un intervalle de capacité total des unités intérieures connectées en aval de 4 à 6,4, alimentation monophasée (230V/50Hz), de 190x250x160 mm, 5 kg. |  | 1 | U | 1458200 | 1458200
mo005 |  | Compagnon professionnel III/CP2 installateur de climatisation. |  | 0.645 | h | 1659.57 | 1070.42
mo104 |  | Ouvrier professionnel II/OP installateur de climatisation. |  | 0.645 | h | 947.89 | 611.39
|  | Frais de chantier des unités d'ouvrage |  | 2 | % | 1459880 | 29197.6
Coût d'entretien décennal: 521.177,71F CFA les 10 premières années. | [5 empty] | Montant total HT: | 1489080