## Feuille 1
TVB090 | U |  | Boîte de sélection de flux réfrigérant, pour système avec récupération de chaleur.
Boîte de sélection de flux réfrigérant, système VRF avec récupération de chaleur, pour gaz R-410A, pour les tuyauteries de réfrigérant de grande longueur (jusqu'à 50 m), pour un maximum de 10 unités intérieures, modèle RBM-Y1804FE "TOSHIBA", avec une capacité maximum d'unités intérieures connectées en aval de 11,2 à 17,9 kW, alimentation monophasée (230V/50Hz). Le prix ne comprend ni la canalisation ni le câblage électrique d'alimentation.
Code interne |  | Désignation |  | Quantité | Unité | Prix unitaire | Prix total
mt42tsb502n |  | Boîte de sélection de flux réfrigérant, système VRF avec récupération de chaleur, pour gaz R-410A, pour les tuyauteries de réfrigérant de grande longueur (jusqu'à 50 m), pour un maximum de 10 unités intérieures, modèle RBM-Y1804FE "TOSHIBA", avec une capacité maximum d'unités intérieures connectées en aval de 11,2 à 17,9 kW, alimentation monophasée (230V/50Hz). |  | 1 | U | 1166710 | 1166710
mo005 |  | Compagnon professionnel III/CP2 installateur de climatisation. |  | 0.649 | h | 1140.72 | 740.33
mo104 |  | Ouvrier professionnel II/OP installateur de climatisation. |  | 0.649 | h | 646.61 | 419.65
|  | Frais de chantier des unités d'ouvrage |  | 2 | % | 1167870 | 23357.3
Coût d'entretien décennal: 416.928,66F CFA les 10 premières années. | [5 empty] | Montant total HT: | 1191220