## Feuille 1
TVC070 | m | Conduit en polypropylène extrudé.
Conduit de ventilation, formé de tube en polypropylène extrudé de 15 mm d'épaisseur, code de commande 990 328 690, ComfoPipe Compact "ZEHNDER", de 125 mm de diamètre intérieur, imperméable à la vapeur d'eau, température de travail entre -25°C et 60°C, Euroclasse B2 de réaction au feu, conductivité thermique 0,037 W/(mK), fourni en tronçons de 1 m. Comprend le matériau auxiliaire pour le montage et la fixation à l'ouvrage, les accessoires et les pièces spéciales.
Code interne |  | Désignation | Quantité | Unité | Prix unitaire | Prix total
mt42zeh221d |  | Matériau auxiliaire pour montage et fixation à l'ouvrage des conduits en polypropylène extrudé de 15 mm d'épaisseur, ComfoPipe Compact "ZEHNDER", de 125 mm de diamètre intérieur. | 1 | U | 2193.01 | 2193.01
mt42zeh220dc |  | Tube en polypropylène extrudé de 15 mm d'épaisseur, code de commande 990 328 690, ComfoPipe Compact "ZEHNDER", de 125 mm de diamètre intérieur, imperméable à la vapeur d'eau, température de travail entre -25°C et 60°C, Euroclasse B2 de réaction au feu, conductivité thermique 0,037 W/(mK), fourni en tronçons de 1 m, avec le prix augmenté de 10% pour cause d'accessoires et pièces spéciales. | 1 | m | 45515.3 | 45515.3
mo011 |  | Compagnon professionnel III/CP2 monteur. | 0.218 | h | 1700.48 | 370.7
mo080 |  | Ouvrier professionnel II/OP monteur. | 0.109 | h | 972.98 | 106.05
|  | Frais de chantier des unités d'ouvrage | 2 | % | 48185 | 963.7
Coût d'entretien décennal: 6.880,82F CFA les 10 premières années. |  |  |  |  | Montant total HT: | 49148.7