## Feuille 1
TVC170 | m |  | Gaine souple en PVC/polyester.
Conduit de ventilation, formé de tube flexible en PVC, polyester et câble d'acier en spirale, de 125 mm de diamètre. Comprend le matériau auxiliaire pour le montage et la fixation à l'ouvrage, les accessoires et les pièces spéciales.
Code interne |  | Désignation |  | Quantité | Unité | Prix unitaire | Prix total
mt42sfp420d |  | Matériau auxiliaire pour montage et fixation à l'ouvrage des conduits flexibles en PVC/polyester, de 125 mm de diamètre. |  | 1 | U | 440.74 | 440.74
mt42sfp020dc |  | Tube flexible en PVC, polyester et câble d'acier en spirale, de 125 mm de diamètre, avec le prix augmenté de 10% pour cause d'accessoires et pièces spéciales. |  | 1 | m | 9731.3 | 9731.3
mo011 |  | Compagnon professionnel III/CP2 monteur. |  | 0.127 | h | 1700.48 | 215.96
mo080 |  | Ouvrier professionnel II/OP monteur. |  | 0.064 | h | 972.98 | 62.27
|  | Frais de chantier des unités d'ouvrage |  | 2 | % | 10450.3 | 209.01
Coût d'entretien décennal: 1.492,30F CFA les 10 premières années. | [5 empty] | Montant total HT: | 10659.3