## Feuille 1
AAO110 | m³ |  | Remblai pour drainage, avec granulats recyclés.
Remblai avec granulat recyclé mixte de béton et matériau céramique de 40 à 80 mm de diamètre, pour drainage, et compactage en couches successives de 30 cm d'épaisseur maximale avec rouleau vibrant à guidage manuel. Le prix ne comprend ni le réseau de drainage ni la réalisation de l'essai Proctor Modifié.
Code interne |  | Désignation |  | Quantité | Unité | Prix unitaire | Prix total
mt01aro010p |  | Granulat recyclé mixte de béton et matériau céramique, de granulométrie comprise entre 40 et 80 mm, fourni par camion. |  | 2 | t | 5953.87 | 11907.7
mq01pan010a |  | Chargeuse sur pneus de 120 kW/1,9 m³. |  | 0.02 | h | 21487.1 | 429.74
mq04cab010c |  | Camion à benne basculante de 12 t de charge, de 162 kW. |  | 0.015 | h | 21455.1 | 321.83
mq02roa010a |  | Rouleau vibrant à guidage manuel, de 700 kg, largeur de travail 70 cm. |  | 0.312 | h | 4518.54 | 1409.78
mq02cia020j |  | Camion citerne, de 8 m³ de capacité. |  | 0.012 | h | 56701.1 | 680.41
mo113 |  | Ouvrier d'exécution I/OE1 construction. |  | 0.375 | h | 935.45 | 350.79
|  | Frais de chantier des unités d'ouvrage |  | 2 | % | 15100.3 | 302.01
Coût d'entretien décennal: 616,09F CFA les 10 premières années. | [5 empty] | Montant total HT: | 15402.3