## Feuille 1
ABB020 | m² | Béton projeté, pour bassin de piscine.
Béton BCN: CPJ-CEM II/A 32,5 - TP - B 30 - 15/25 - E: 2a - BA - P 18-305, projeté par voie mouillée pour la réalisation du parement horizontal du bassin de piscine, de 15 cm d'épaisseur, avec double treillis soudé 100x100 mm et Ø 4,0-4,0 mm, en acier Fe E 500, et armature de renfort d'acier Fe E 500, quantité 4 kg/m³, sans joints de dilatation. Comprend le fil de fer à lier et les séparateurs.
Code interne |  | Désignation | Quantité | Unité | Prix unitaire | Prix total
mt07ame100bca |  | Treillis soudé 100x100 mm, fils porteurs de 4 mm de diamètre et fils de répartition de 4 mm de diamètre, en acier Fe E 500. | 2.2 | m² | 1498.65 | 3297.03
mt07aco055e |  | Barres en acier haute adhérence, Fe E 500, de divers diamètres. | 4.2 | kg | 757.06 | 3179.65
mt08var050 |  | Fil de fer galvanisé pour attacher, de 1,30 mm de diamètre. | 0.048 | kg | 1094.14 | 52.52
mt07aco020d |  | Séparateur homologué pour murs. | 4 | U | 50.88 | 203.52
mt10hes200b |  | Béton à projeter, BCN: CPJ-CEM II/A 32,5 - TP - B 30 - 15/25 - E: 2a - BA - P 18-305, avec un dosage en ciment de 400 kg/m³, prêt à l'emploi, selon NF EN 14487-1. | 0.155 | m³ | 83625.5 | 12962
mq06gun010 |  | Machine à projeter le béton par voie mouillée 33 kW. | 0.7 | h | 16759.7 | 11731.8
mo043 |  | Compagnon professionnel III/CP2 ferrailleur. | 0.091 | h | 1829.23 | 166.46
mo090 |  | Ouvrier professionnel II/OP ferrailleur. | 0.096 | h | 1074.83 | 103.18
mo041 |  | Compagnon professionnel III/CP2 VRD espaces publics. | 0.62 | h | 1757.7 | 1089.77
mo087 |  | Ouvrier professionnel II/OP VRD espaces publics. | 0.262 | h | 1033.38 | 270.75
|  | Frais de chantier des unités d'ouvrage | 3 | % | 33056.6 | 991.7
Coût d'entretien décennal: 1.702,42F CFA les 10 premières années. |  |  |  |  | Montant total HT: | 34048.3