## Feuille 1
ABV040 | m² | Revêtement en microciment continu décoratif de bassin de piscine.
Revêtement continu décoratif en microciment, dans des bassins de piscine. COUCHE DE BASE: microciment monocomposant hydrofuge, couleur blanche neutre, en deux couches, (1,5 kg/m² chaque couche) et maille en fibre de verre anti-alcalin, de 160 g/m² de masse surfacique; application préalable de liquide nettoyeur, biodégradable. COUCHE DE FINITION: microciment monocomposant hydrofuge, finition lisse, couleur blanche, en deux couches, (1 kg/m² chaque couche); application préalable de liquide nettoyeur, biodégradable. COUCHE DE SCELLEMENT: protecteur hydrofuge en base aqueuse.
Code interne |  |  | Désignation | Quantité | Unité | Prix unitaire | Prix total
mt28mcm010d |  |  | Liquide nettoyeur, biodégradable, à appliquer avec un pulvérisateur, pour la suppression de sels solubles et des efflorescences. | 0.4 | l | 3521.29 | 1408.52
mt28mcm030d |  |  | Microciment monocomposant hydrofuge, couleur blanche neutre, constitué de ciment, granulats sélectionnés et additifs, comme couche de base, préalablement mélangé avec de l'eau, à appliquer avec une truelle métallique. | 3 | kg | 3563.71 | 10691.1
mt28mcm060f |  |  | Maille en fibre de verre anti-alcalin, de 160 g/m² de masse surfacique et de 1x50 m, pour armer des microciments. | 1.05 | m² | 1510.33 | 1585.85
mt28mcm020dW1b |  |  | Microciment monocomposant hydrofuge, finition lisse, couleur blanche, constitué de ciment, granulats sélectionnés et additifs, comme couche de finition, préalablement mélangé avec de l'eau, à appliquer avec une truelle métallique. | 2 | kg | 4794.04 | 9588.08
mt08aaa010a |  |  | Eau. | 0.004 | m³ | 1094.14 | 4.38
mt28mcm040d |  |  | Protecteur hydrofuge en base aqueuse, avec effet antimoisissure et prévention des efflorescences, perméable à la vapeur d'eau et avec haute résistance aux agents atmosphériques et aux cycles de gel/dégel, pour traitement superficiel hydrofuge, applicable sur des supports poreux avec taloche en éponge épaisse. | 0.05 | l | 6024.37 | 301.22
mq08lch020a |  |  | Équipement de jet d'eau à pression. | 0.104 | h | 2762 | 287.25
mo020 |  |  | Compagnon professionnel III/CP2 construction. | 0.841 | h | 1757.7 | 1478.23
mo113 |  |  | Ouvrier d'exécution I/OE1 construction. | 1.627 | h | 993.55 | 1616.51
|  |  | Frais de chantier des unités d'ouvrage | 2 | % | 26961.2 | 539.22
Coût d'entretien décennal: 2.475,04F CFA les 10 premières années. | [5 empty] | Montant total HT: | 27500.4