## Feuille 1
AFR010 | m² | Revêtement de sol en résines synthétiques.
Revêtement continu synthétique, pour terrain de tennis, sur sol en aggloméré asphaltique.
Code interne |  |  | Désignation | Quantité | Unité | Prix unitaire | Prix total
mt47adc060a |  |  | Mortier acrylique, pour régularisation des surfaces. | 0.3 | kg | 4975.55 | 1492.67
mt47adc050b |  |  | Granulats siliceux de granulométrie 0,2-0,4 mm. | 0.5 | kg | 283.42 | 141.71
mt08aaa010a |  |  | Eau. | 0.68 | m³ | 1094.14 | 744.02
mt47adc080a |  |  | Mortier acrylique. | 1.2 | kg | 5521.39 | 6625.67
mt27pij050a |  |  | Peinture monocomposante à base de résines acryliques. | 0.2 | kg | 8764.94 | 1752.99
mo041 |  |  | Compagnon professionnel III/CP2 VRD espaces publics. | 0.421 | h | 1757.7 | 739.99
mo087 |  |  | Ouvrier professionnel II/OP VRD espaces publics. | 0.631 | h | 1033.38 | 652.06
|  |  | Frais de chantier des unités d'ouvrage | 2 | % | 12149.1 | 242.98
Coût d'entretien décennal: 4.337,23F CFA les 10 premières années. | [5 empty] | Montant total HT: | 12392.1