## Feuille 1
ATN010 | m² | Débroussaillage et nettoyage du terrain.
Débroussaillage et nettoyage du terrain de topographie con dénivellations minimales, avec des moyens mécaniques. Comprend les travaux nécessaires pour retirer des zones prévues pour la construction ou l'urbanisation: petites plantes, mauvaises herbes, buissons, bois morts, décombres, déchets et tout autre matériau existant, jusqu'à une épaisseur au moins égale à l'épaisseur de la couche de terre végétale, en considérant comme minimum 25 cm; et chargement dans le camion. Le prix ne comprend ni l'abattage des arbres ni le transport des matériaux enlevés.
Code interne |  |  | Désignation | Quantité | Unité | Prix unitaire | Prix total
mq01pan010a |  |  | Chargeuse sur pneus de 120 kW/1,9 m³. | 0.021 | h | 21575.8 | 453.09
mo113 |  |  | Ouvrier d'exécution I/OE1 construction. | 0.01 | h | 993.55 | 9.94
|  |  | Frais de chantier des unités d'ouvrage | 2 | % | 463.03 | 9.26
[6 empty] | Montant total HT: | 472.29