## Feuille 1
ATR040 | m³ | Remblai des tranchées ou des rigoles pour installations.
Remblai d'enrobage et remblai proprement dit de tranchées ou de rigoles pour canalisations et câbles, avec sable de 0 à 5 mm de diamètre et compactage en couches successives de 20 cm d'épaisseur maximale avec plaque vibrante à guidage manuel, jusqu'à atteindre une densité sèche au moins égale à 95% de la maximale obtenue par essai Proctor Modifié. Comprend grillage avertisseur signalant le type de réseau. Le prix ne comprend pas la réalisation de l'essai Proctor Modifié.
Code interne |  | Désignation | Quantité | Unité | Prix unitaire | Prix total
mt01var010 |  | Bande plastifiée. | 1.1 | m | 195.02 | 214.52
mt01ara030 |  | Sable de 0 à 5 mm de diamètre, propre. | 1.8 | t | 5817.98 | 10472.4
mq04dua020b |  | Dumper à décharge frontale de 2 t de charge utile. | 0.1 | h | 4971.6 | 497.16
mq02rod010d |  | Plaque vibrante à guidage manuel, de 300 kg, largeur de travail 70 cm, réversible. | 0.15 | h | 3427.02 | 514.05
mq02cia020j |  | Camion citerne, de 8 m³ de capacité. | 0.01 | h | 56935.1 | 569.35
mo113 |  | Ouvrier d'exécution I/OE1 construction. | 0.231 | h | 993.55 | 229.51
|  | Frais de chantier des unités d'ouvrage | 2 | % | 12497 | 249.94
[5 empty] | Montant total HT: | 12746.9