## Feuille 1
AVA090 | U | Électrovanne.
Électrovanne pour arrosage, corps en PVC et polypropylène, connexions filetées, de 1" de diamètre, alimentation du solénoïde à 24 Vca, avec possibilité d'ouverture manuelle et régulateur de débit, avec regard en plastique pourvu d'un couvercle.
Code interne |  | Désignation | Quantité | Unité | Prix unitaire | Prix total
mt48ele010a |  | Électrovanne pour arrosage, corps en PVC et polypropylène, connexions filetées, de 1" de diamètre, alimentation du solénoïde à 24 Vca, avec possibilité d'ouverture manuelle et régulateur de débit. | 1 | U | 16917.8 | 16917.8
mt48wwg010a |  | Regard en plastique, avec tampon et sans fond, de 30x30x30 cm, pour hébergement de vannes en systèmes d'arrosage. | 1 | U | 45002.2 | 45002.2
mo008 |  | Compagnon professionnel III/CP2 plombier. | 0.24 | h | 1730.31 | 415.27
mo107 |  | Ouvrier professionnel II/OP plombier. | 0.24 | h | 988.16 | 237.16
mo003 |  | Compagnon professionnel III/CP2 électricien. | 0.12 | h | 1730.31 | 207.64
|  | Frais de chantier des unités d'ouvrage | 2 | % | 62780 | 1255.6
Coût d'entretien décennal: 40.982,79F CFA les 10 premières années. |  |  |  |  | Montant total HT: | 64035.6