## Feuille 1
AVS010 | m | Haie.
Haie de Troène du Japon (Ligustrum japonicum) de 0,3-0,5 m de hauteur (4 U/m).
Code interne |  | Désignation | Quantité | Unité | Prix unitaire | Prix total
mt48ecr010a |  | Troène du Japon (Ligustrum japonicum) de 0,3-0,5 m de hauteur; fourniture en container. | 4 | U | 913.49 | 3653.96
mt48tie020 |  | Engrais minéral complexe NPK 15-15-15. | 1.5 | kg | 456.74 | 685.11
mt08aaa010a |  | Eau. | 0.02 | m³ | 1094.14 | 21.88
mq01pan070b |  | Mini pelle chargeuse sur pneus, de 52 kW/1 m³ kW. | 0.1 | h | 17623.2 | 1762.32
mo040 |  | Compagnon professionnel III/CP2 jardinier. | 0.096 | h | 1683.89 | 161.65
mo115 |  | Ouvrier jardinier. | 0.3 | h | 951.86 | 285.56
|  | Frais de chantier des unités d'ouvrage | 2 | % | 6570.48 | 131.41
Coût d'entretien décennal: 6.701,89F CFA les 10 premières années. |  |  |  |  | Montant total HT: | 6701.89