## Feuille 1
ECB040 | m |  | Appui de fenêtre en béton polymère.
Appui de fenêtre de béton polymère à surface polie, plat, avec larmier, de 145x25 mm, avec ancrage métallique en acier inoxydable et grave adhérée à la surface sur sa face inférieure et encastré dans les jambages; mise en place avec du mortier-colle flexible et de grande adhérence, C2 S2 sur une couche de régularisation de mortier de ciment, confectionné sur chantier, avec adjuvant hydrofuge, dosage 1:3, sur lequel on introduit les ancrages métalliques; et scellement des joints entre pièces et des assemblages avec les murs, avec mastic de polyuréthane, application préalable de l'apprêt.
Code interne |  | Désignation |  | Quantité | Unité | Prix unitaire | Prix total
mt08aaa010a |  | Eau. |  | 0.006 | m³ | 1094.14 | 6.56
mt01arg005a |  | Sable de carrière, pour mortier confectionné sur le chantier. |  | 0.006 | t | 11701 | 70.21
mt08cem000a |  | Ciment gris en sacs. |  | 1.8 | kg | 79.51 | 143.12
mt08adt010 |  | Adjuvant hydrofuge pour imperméabilisation des mortiers ou des bétons. |  | 0.036 | kg | 875.31 | 31.51
mt20wwa040 |  | Mortier-colle flexible et de grande adhérence, C2 S2, selon NF EN 12004. |  | 1.08 | kg | 437.37 | 472.36
mt20vho010a |  | Appui de fenêtre de béton polymère à surface polie, plat, avec larmier, de 145x25 mm, avec ancrage métallique en acier inoxydable et grave adhérée à la surface sur sa face inférieure, fourni en pièces jusqu'à 2 m de longueur. |  | 1.05 | m | 15045.6 | 15797.9
mt20wwa025 |  | Profil en mousse de polyéthylène, de 6 mm de diamètre, pour remplissage des joints. |  | 0.145 | m | 341.15 | 49.47
mt20wwa035 |  | Cartouche de 250 cm³ d' apprêt pour mastics. |  | 0.022 | U | 4679.89 | 102.96
mt20wwa030 |  | Cartouche de 310 cm³ de mastic de polyuréthane imperméable. |  | 0.043 | U | 6403.13 | 275.33
mq06hor010 |  | Bétonnière électrique avec une capacité de gâchage de 160 l. |  | 0.005 | h | 1652.03 | 8.26
mo020 |  | Compagnon professionnel III/CP2 construction. |  | 0.252 | h | 1757.7 | 442.94
mo113 |  | Ouvrier d'exécution I/OE1 construction. |  | 0.291 | h | 993.55 | 289.12
|  | Frais de chantier des unités d'ouvrage |  | 2 | % | 17689.7 | 353.79
Coût d'entretien décennal: 2.526,09F CFA les 10 premières années. | [5 empty] | Montant total HT: | 18043.5