## Feuille 1
EFV010 | m² |  | Volet roulant à lames.
Volet roulant à lames de sécurité en aluminium extrudé de 50 mm de hauteur, couleur blanche, équipé d'un axe, de disques de coupe, de capsules et de tous ses accessoires, à actionnement automatique par moteur électrique, dans un coffre de volet déjà réalisé.
Code interne |  | Désignation |  | Quantité | Unité | Prix unitaire | Prix total
mt25per020a |  | Volet roulant à lames de sécurité en aluminium extrudé, de 50 mm de hauteur, couleur blanche, équipé d'un axe, de disques, de capsules et de tous ses accessoires, selon NF EN 13659. |  | 1.05 | m² | 90772.3 | 95310.9
mt24per005c |  | Kit de moteur électrique, avec accessoires et appareillage pour actionnement automatique du volet roulant. |  | 1 | U | 87474.5 | 87474.5
mo011 |  | Compagnon professionnel III/CP2 monteur. |  | 0.162 | h | 1730.31 | 280.31
mo080 |  | Ouvrier professionnel II/OP monteur. |  | 0.162 | h | 990.05 | 160.39
mo003 |  | Compagnon professionnel III/CP2 électricien. |  | 0.18 | h | 1730.31 | 311.46
|  | Frais de chantier des unités d'ouvrage |  | 2 | % | 183538 | 3670.75
Coût d'entretien décennal: 35.195,16F CFA les 10 premières années. | [5 empty] | Montant total HT: | 187208