## Feuille 1
EGB010 | m | Balustrade.
Balustrade droite constituée de balustres préfabriquées en béton de section circulaire de 70 cm de hauteur et 15 cm de diamètre, main courante de 17x7x100 cm.
Code interne |  | Désignation | Quantité | Unité | Prix unitaire | Prix total
mt20bhp010c |  | Balustre circulaire préfabriquée en béton blanc, de 70 cm de hauteur et de diamètre 15 cm. | 4 | U | 5633.36 | 22533.4
mt20bhp030a |  | Main courante préfabriquée en béton blanc d'une pièce, pour balustrade, 17x7x100 cm. | 1 | m | 5563.38 | 5563.38
mt08aaa010a |  | Eau. | 0.016 | m³ | 1094.14 | 17.51
mt01arg005a |  | Sable de carrière, pour mortier confectionné sur le chantier. | 0.12 | t | 11701 | 1404.12
mt08cem041a |  | Ciment blanc en sacs. | 20 | kg | 112.9 | 2258
mt08cal011a |  | Chaux aérienne hydratée, type CL 90-S, selon NF EN 459-1, en sacs. | 20 | kg | 318.39 | 6367.8
mq06hor010 |  | Bétonnière électrique avec une capacité de gâchage de 160 l. | 0.072 | h | 1652.03 | 118.95
mo020 |  | Compagnon professionnel III/CP2 construction. | 0.961 | h | 1683.89 | 1618.22
mo113 |  | Ouvrier d'exécution I/OE1 construction. | 1.769 | h | 951.86 | 1683.84
|  | Frais de chantier des unités d'ouvrage | 2 | % | 41565.3 | 831.31
Coût d'entretien décennal: 7.207,42F CFA les 10 premières années. |  |  |  |  | Montant total HT: | 42396.6