## Feuille 1
EMP010 | U | Pose d'une menuiserie.
Pose d'une menuiserie en aluminium, acier ou PVC, avec des pattes d'ancrage, de plus de 4 m² de surface, avec du mortier de ciment, confectionné sur chantier, avec adjuvant hydrofuge, dosage 1:6.
Code interne |  |  | Désignation | Quantité | Unité | Prix unitaire | Prix total
mt08aaa010a |  |  | Eau. | 0.006 | m³ | 1089.22 | 6.54
mt01arg005a |  |  | Sable de carrière, pour mortier confectionné sur le chantier. | 0.049 | t | 11641.9 | 570.45
mt08cem000a |  |  | Ciment gris en sacs. | 7.5 | kg | 79.15 | 593.63
mt08adt010 |  |  | Adjuvant hydrofuge pour imperméabilisation des mortiers ou des bétons. | 0.15 | kg | 871.37 | 130.71
mq06hor010 |  |  | Bétonnière électrique avec une capacité de gâchage de 160 l. | 0.021 | h | 1645.24 | 34.55
mo020 |  |  | Compagnon professionnel III/CP2 construction. | 1.442 | h | 1654.86 | 2386.31
mo113 |  |  | Ouvrier d'exécution I/OE1 construction. | 1.73 | h | 935.45 | 1618.33
|  |  | Frais de chantier des unités d'ouvrage | 2 | % | 5340.52 | 106.81
[6 empty] | Montant total HT: | 5447.33