## Feuille 1
ETG020 | m² | Couche séparatrice en toiture terrasse: film de polyéthylène.
Couche séparatrice en toiture terrasse: film de polyéthylène de 0,25 mm d'épaisseur et 230 g/m² de masse surfacique. Mise en place: avec des recouvrements, directement sous la couche de protection.
Code interne |  | Désignation | Quantité | Unité | Prix unitaire | Prix total
mt16png010e |  | Film de polyéthylène de 0,25 mm d'épaisseur et 230 g/m² de masse surfacique. | 1.1 | m² | 446.52 | 491.17
mo029 |  | Compagnon professionnel III/CP2 poseur de membranes d'étanchéité. | 0.024 | h | 1654.86 | 39.72
mo067 |  | Ouvrier professionnel II/OP poseur de membranes d'étanchéité. | 0.048 | h | 972.98 | 46.7
|  | Frais de chantier des unités d'ouvrage | 2 | % | 577.59 | 11.55
Coût d'entretien décennal: 29,46F CFA les 10 premières années. |  |  |  |  | Montant total HT: | 589.14