## Feuille 1
EUZ010 | m² |  | Couverture de bacs en zinc.
Couverture de bacs en zinc de 0,7 mm d'épaisseur et 580 mm entre axes, finition naturelle, sur nappe drainante à excroissances en polyéthylène haute densité (PEHD/HDPE), avec des excroissances de 7,5 mm de hauteur, résistance à la compression 150 kN/m² selon NF EN ISO 604, capacité de drainage 5 l/(s·m) et masse nominale 0,5 kg/m², sur une toiture inclinée, avec une pente de 7% à 25%. Système de fixation cachée, via la jonction longitudinale des bacs au moyen de joints angulaires à sertissage double, de 25 mm de hauteur et la jonction transversale à double agrafure. Comprend les accessoires de fixation des tôles. Le prix ne comprend ni la surface support ni les points singuliers et les pièces spéciales de la couverture.
Code interne |  | Désignation |  | Quantité | Unité | Prix unitaire | Prix total
mt13ccz010a |  | Bac en zinc de 0,7 mm d'épaisseur et 580 mm entre axes, finition naturelle, pour système à joint debout de 25 mm de hauteur. |  | 1.464 | m² | 27070.3 | 39630.9
mt14gdo010a |  | Nappe drainante à excroissances en polyéthylène haute densité (PEHD/HDPE), avec des excroissances de 7,5 mm de hauteur, résistance à la compression 150 kN/m² selon NF EN ISO 604, capacité de drainage 5 l/(s·m) et masse nominale 0,5 kg/m². |  | 1.05 | m² | 1825.92 | 1917.22
mt13ccz100 |  | Kit d'accessoires de fixation, pour bacs en zinc, dans les toitures inclinées. |  | 1 | U | 1681.54 | 1681.54
mt13ccz110b |  | Kit d'accessoires pour la résolution de jonctions transversales au moyen de joints à double agrafure des bacs de zinc, dans les toitures inclinées. |  | 1 | U | 1681.54 | 1681.54
mo051 |  | Compagnon professionnel III/CP2 monteur de parois industrielles. |  | 0.613 | h | 1700.48 | 1042.39
mo098 |  | Ouvrier professionnel II/OP monteur de parois industrielles. |  | 1.226 | h | 972.98 | 1192.87
|  | Frais de chantier des unités d'ouvrage |  | 2 | % | 47146.4 | 942.93
[6 empty] | Montant total HT: | 48089.4