## Feuille 1
EUZ020 | m | Point singulier pour toiture inclinée de zinc.
Faîtage ventilé pour toiture inclinée avec une pente supérieure à 5%, avec tôle pliée en zinc, de 0,7 mm d'épaisseur, 50 cm de développement et 8 plis, avec joint d'étanchéité. Comprend les accessoires de fixation des pièces à la toiture.
Code interne |  | Désignation | Quantité | Unité | Prix unitaire | Prix total
mt13ccz030cu |  | Tôle pliée en zinc, de 0,7 mm d'épaisseur, 50 cm de développement et 8 plis, pour faîtage ventilé. | 1 | m | 11337.7 | 11337.7
mt13ccg030d |  | Vis autoformeuse de 6,5x130 mm d'acier galvanisé, avec rondelle. | 6 | U | 304.68 | 1828.08
mt13ccg040 |  | Joint d'étanchéité pour tôles profilées en acier. | 1 | m | 2328.91 | 2328.91
mo051 |  | Compagnon professionnel III/CP2 monteur de parois industrielles. | 0.291 | h | 1700.48 | 494.84
mo098 |  | Ouvrier professionnel II/OP monteur de parois industrielles. | 0.145 | h | 972.98 | 141.08
|  | Frais de chantier des unités d'ouvrage | 2 | % | 16130.6 | 322.61
[5 empty] | Montant total HT: | 16453.2