## Feuille 1
EUZ020 | m | Point singulier pour toiture inclinée de zinc.
Arêtier pour toiture inclinée avec une pente supérieure à 5%, avec tôle pliée en zinc, de 0,7 mm d'épaisseur, 25 cm de développement et 8 plis. Comprend les accessoires de fixation des pièces à la toiture.
Code interne |  |  | Désignation | Quantité | Unité | Prix unitaire | Prix total
mt13ccz030ec |  |  | Tôle pliée en zinc, de 0,7 mm d'épaisseur, 25 cm de développement et 8 plis, pour arêtier. | 1 | m | 5749.51 | 5749.51
mt13ccg030d |  |  | Vis autoformeuse de 6,5x130 mm d'acier galvanisé, avec rondelle. | 6 | U | 304.68 | 1828.08
mo051 |  |  | Compagnon professionnel III/CP2 monteur de parois industrielles. | 0.225 | h | 1700.48 | 382.61
mo098 |  |  | Ouvrier professionnel II/OP monteur de parois industrielles. | 0.112 | h | 972.98 | 108.97
|  |  | Frais de chantier des unités d'ouvrage | 2 | % | 8069.17 | 161.38
[6 empty] | Montant total HT: | 8230.55