## Feuille 1
FCB040 | U |  | Cloison de bureau en aluminium.
Cloison de bureau pleine de 4x2,9 m, en aluminium prélaqué, avec isolation intermédiaire en laine minérale et arrêt supérieur en aluminium prélaqué.
Code interne |  | Désignation |  | Quantité | Unité | Prix unitaire | Prix total
mt26mal010a |  | Panneau plein à rainures et languettes pour cloisons de bureau, constitué de deux tôles en aluminium prélaqué avec isolation intermédiaire en laine minérale de conductivité thermique 0,039 W/(mK). |  | 11.3 | m² | 59312 | 670225.6
mt26mal020a |  | Profil en "U" en aluminium prélaqué pour cloisons de bureau. |  | 9.7 | m | 6793.44 | 65896.37
mt26mal030a |  | Plinthe en aluminium prélaqué pour cloisons de bureau. |  | 3.9 | m | 8694.53 | 33908.67
mo011 |  | Compagnon professionnel III/CP2 monteur. |  | 7.209 | h | 1730.31 | 12473.8
mo080 |  | Ouvrier professionnel II/OP monteur. |  | 7.209 | h | 990.05 | 7137.27
|  | Frais de chantier des unités d'ouvrage |  | 2 | % | 789641.71 | 15792.83
Coût d'entretien décennal: 112.760,82F CFA les 10 premières années. | [5 empty] | Montant total HT: | 805434.54