## Feuille 1
FCR010 | m² |  | Paroi intérieure, en maçonnerie de briques en terre cuite à isolation rapportée, pose à joint traditionnel, à revêtir.
Paroi intérieure, de 7 cm d'épaisseur, en maçonnerie de brique creuse en terre cuite (tochana), à revêtir, 29x14x7 cm, avec joints horizontaux et verticaux de 10 mm d'épaisseur, pose avec du mortier de ciment confectionné sur chantier, avec 250 kg/m³ de ciment, couleur grise, dosage 1:6, fourni en sacs.
Code interne |  | Désignation |  | Quantité | Unité | Prix unitaire | Prix total
mt04lcc010b |  | Brique creuse en terre cuite (tochana), à revêtir, 29x14x7 cm, pour utilisation en maçonnerie protégée (pièce en P), densité 805 kg/m³, selon NF EN 771-1. |  | 24 | U | 224.43 | 5386.32
mt08aaa010a |  | Eau. |  | 0.004 | m³ | 1094.14 | 4.38
mt01arg005a |  | Sable de carrière, pour mortier confectionné sur le chantier. |  | 0.012 | t | 11701 | 140.41
mt08cem000a |  | Ciment gris en sacs. |  | 1.852 | kg | 79.51 | 147.25
mq06hor010 |  | Bétonnière électrique avec une capacité de gâchage de 160 l. |  | 0.005 | h | 1652.03 | 8.26
mo021 |  | Compagnon professionnel III/CP2 construction pour des travaux de maçonnerie. |  | 0.517 | h | 1757.7 | 908.73
mo114 |  | Ouvrier d'exécution I/OE1 construction pour des travaux de maçonnerie. |  | 0.347 | h | 993.55 | 344.76
|  | Frais de chantier des unités d'ouvrage |  | 2 | % | 6940.11 | 138.8
Coût d'entretien décennal: 141,58F CFA les 10 premières années. | [5 empty] | Montant total HT: | 7078.91