## Feuille 1
FEP060 | m |  | Bourrelet autocollant, en aluminium.
Bourrelet autocollant, en aluminium anodisé, avec bande de brosses, de 58 mm de largeur et 15 mm de hauteur. POSE: sur le revêtement et arasé avec la porte.
Code interne |  | Désignation |  | Quantité | Unité | Prix unitaire | Prix total
mt18jpc130c |  | Bourrelet autocollant, en aluminium anodisé, avec bande de brosses, de 58 mm de largeur et 15 mm de hauteur, à placer sur le revêtement et arasé avec la porte. |  | 1.05 | m | 26171.8 | 27480.3
mo023 |  | Compagnon professionnel III/CP2 carreleur en revêtements de sols. |  | 0.06 | h | 1654.86 | 99.29
|  | Frais de chantier des unités d'ouvrage |  | 2 | % | 27579.6 | 551.59
Coût d'entretien décennal: 2.250,50F CFA les 10 premières années. | [5 empty] | Montant total HT: | 28131.2