## Feuille 1
FEP090 | m | Profilé autoadhésif de transition entre les revêtements à différents niveaux, en acier inoxydable.
Profilé autoadhésif de transition entre les revêtements à différents niveaux, en acier inoxydable AISI 304, avec surface lisse, de 40 mm de largeur pour franchir des dénivelés entre 5 et 12 mm.
Code interne |  | Désignation | Quantité | Unité | Prix unitaire | Prix total
mt18jpc060pb |  | Profilé autoadhésif de transition entre les revêtements à différents niveaux, en acier inoxydable AISI 304, avec surface lisse, de 40 mm de largeur pour franchir des dénivelés entre 5 et 12 mm. | 1.05 | m | 5200.64 | 5460.67
mo023 |  | Compagnon professionnel III/CP2 carreleur en revêtements de sols. | 0.06 | h | 1654.86 | 99.29
|  | Frais de chantier des unités d'ouvrage | 2 | % | 5559.96 | 111.2
Coût d'entretien décennal: 453,69F CFA les 10 premières années. |  |  |  |  | Montant total HT: | 5671.16