## Feuille 1
FEP130 | m |  | Profilé de transition entre les revêtements à différents niveaux, en acier inoxydable.
Profilé de transition entre les revêtements à différents niveaux, en acier inoxydable AISI 304, avec surface lisse, de 50 mm de largeur pour franchir des dénivelés entre 12 et 18 mm. POSE: avec des vis.
Code interne |  | Désignation |  | Quantité | Unité | Prix unitaire | Prix total
mt18jpc080l |  | Profilé de transition entre les revêtements à différents niveaux, en acier inoxydable AISI 304, avec surface lisse, de 50 mm de largeur pour franchir des dénivelés entre 12 et 18 mm, avec trous à visser à la surface support et vis. |  | 1.05 | m | 5925.58 | 6221.86
mo023 |  | Compagnon professionnel III/CP2 carreleur en revêtements de sols. |  | 0.06 | h | 1654.86 | 99.29
|  | Frais de chantier des unités d'ouvrage |  | 2 | % | 6321.15 | 126.42
Coût d'entretien décennal: 515,81F CFA les 10 premières années. | [5 empty] | Montant total HT: | 6447.57