## Feuille 1
FEP010 | m |  | Profilé cache-câbles en aluminium.
Profilé autoadhésif cache-câbles, en aluminium anodisé, avec surface lisse, de 40 mm de largeur et 8,5 mm de hauteur.
Code interne |  | Désignation |  | Quantité | Unité | Prix unitaire | Prix total
mt18jpc100a |  | Profilé autoadhésif cache-câbles, en aluminium anodisé, avec surface lisse, de 40 mm de largeur et 8,5 mm de hauteur. |  | 1.05 | m | 7311.46 | 7677.03
mo023 |  | Compagnon professionnel III/CP2 carreleur en revêtements de sols. |  | 0.06 | h | 1654.86 | 99.29
|  | Frais de chantier des unités d'ouvrage |  | 2 | % | 7776.32 | 155.53
Coût d'entretien décennal: 634,55F CFA les 10 premières années. | [5 empty] | Montant total HT: | 7931.85