## Feuille 1
FEP050 | m |  | Profilé pour nez de marche, en aluminium.
Profilé autoadhésif en L, pour la protection des nez de marche, en aluminium anodisé, avec ailes de 25x10 mm de longueur et 3 mm d'épaisseur.
Code interne |  | Désignation |  | Quantité | Unité | Prix unitaire | Prix total
mt18jpc120a |  | Profilé autoadhésif en L, pour la protection des nez de marche, en aluminium anodisé, avec ailes de 25x10 mm de longueur et 3 mm d'épaisseur. |  | 1.05 | m | 6148.49 | 6455.91
mo023 |  | Compagnon professionnel III/CP2 carreleur en revêtements de sols. |  | 0.06 | h | 1654.86 | 99.29
|  | Frais de chantier des unités d'ouvrage |  | 2 | % | 6555.2 | 131.1
Coût d'entretien décennal: 534,90F CFA les 10 premières années. | [5 empty] | Montant total HT: | 6686.3