## Feuille 1
FEP090 | m | Profilé autoadhésif de transition entre les revêtements à différents niveaux, en acier inoxydable.
Profilé autoadhésif de transition entre les revêtements à différents niveaux, en acier inoxydable AISI 304, avec surface lisse, de 35 mm de largeur pour franchir des dénivelés entre 1 et 5 mm.
Code interne |  | Désignation | Quantité | Unité | Prix unitaire | Prix total
mt18jpc060na |  | Profilé autoadhésif de transition entre les revêtements à différents niveaux, en acier inoxydable AISI 304, avec surface lisse, de 35 mm de largeur pour franchir des dénivelés entre 1 et 5 mm. | 1.05 | m | 4542.25 | 4769.36
mo023 |  | Compagnon professionnel III/CP2 carreleur en revêtements de sols. | 0.06 | h | 1654.86 | 99.29
|  | Frais de chantier des unités d'ouvrage | 2 | % | 4868.65 | 97.37
Coût d'entretien décennal: 397,28F CFA les 10 premières années. |  |  |  |  | Montant total HT: | 4966.02