## Feuille 1
FEP100 | m | Profilé autoadhésif de transition entre les revêtements à différents niveaux, en aluminium.
Profilé autoadhésif de transition entre les revêtements à différents niveaux, en aluminium anodisé, avec surface lisse, de 39 mm de largeur pour franchir des dénivelés entre 8 et 15 mm.
Code interne |  | Désignation | Quantité | Unité | Prix unitaire | Prix total
mt18jpc060cg |  | Profilé autoadhésif de transition entre les revêtements à différents niveaux, en aluminium anodisé, avec surface lisse, de 39 mm de largeur pour franchir des dénivelés entre 8 et 15 mm. | 1.05 | m | 5588.07 | 5867.47
mo023 |  | Compagnon professionnel III/CP2 carreleur en revêtements de sols. | 0.06 | h | 1654.86 | 99.29
|  | Frais de chantier des unités d'ouvrage | 2 | % | 5966.76 | 119.34
Coût d'entretien décennal: 486,89F CFA les 10 premières années. |  |  |  |  | Montant total HT: | 6086.1