## Feuille 1
FMD010 | m² | Démolition d'un revêtement avec pièces céramiques.
Démolition d'un revêtement avec pièces céramiques, avec moyens manuels, et chargement manuel dans le camion ou la benne. Le prix comprend le piquage du matériau de fixation collé au support.
Code interne |  |  | Désignation | Quantité | Unité | Prix unitaire | Prix total
mq06hor010 |  |  | Bétonnière électrique avec une capacité de gâchage de 160 l. | 0.005 | h | 1652.03 | 8.26
mo113 |  |  | Ouvrier d'exécution I/OE1 construction. | 0.505 | h | 951.86 | 480.69
|  |  | Frais de chantier des unités d'ouvrage | 2 | % | 488.95 | 9.78
[6 empty] | Montant total HT: | 498.73